## Hoja1
Level no. | Item | Object | Component number | Object description | MTyp | Item Text Line 1 | Item text line 2 | Comp. Qty (CUn) | Un
.1 | 0001 | @0Q\QText@ | MONTAJE AUTOMÁTICO COMPONENTES SMD |  |  | MONTAJE AUTOMÁTICO COMPONENTES SMD |  | 1 | PCE
.1 | 0005 | @A6\QMaterial@ | 77.79000.077-00 | LABEL WITHE 6.35x6.35 mm DATA-MATRIX | ROH | ETIQUETA TRAZABILIDAD |  | 1000 | PCE
.1 | 0010 | @A6\QMaterial@ | 77.51019.404-00 | Printed-Circuit-Board Inv. Phoenix 8R | ROH | A |  | 1000 | PCE
.1 | 0020 | @A6\QMaterial@ | 77.73110.233-00 | SMD-Ceramic-Capacitor 0603 10pF 50V 5% | ROH | C38,C47,C49 |  | 3000 | PCE
.1 | 0030 | @A6\QMaterial@ | 77.73133.233-00 | SMD-Ceramic-Capacitor 0603 33pF 50V. 5% | ROH | C66,C67,C68 |  | 3000 | PCE
.1 | 0040 | @A6\QMaterial@ | 77.73210.233-00 | SMD-Ceramic-Capacitor 0603 100pF 50V 5% | ROH | C14,C15,C16,C61,C64 |  | 5000 | PCE
.1 | 0050 | @A6\QMaterial@ | 77.73310.228-00 | SMD-Ceramic-Capacitor 0603 1nF 50V 10% | ROH | C24,C25,C26,C40,C41,C42,C72 |  | 7000 | PCE
.1 | 0060 | @A6\QMaterial@ | 77.73322.228-00 | SMD-Ceramic-Capacitor 0603 2,2nF 50V. 10 | ROH | C19 |  | 1000 | PCE
.1 | 0070 | @A6\QMaterial@ | 77.73410.228-00 | SMD-Ceramic-Capacitor 0603 10nF 50V 10% | ROH | C13,C73 |  | 2000 | PCE
.1 | 0080 | @A6\QMaterial@ | 77.67410.034-00 | SMD-Ceramic-Capacitor 1210 10nF 500VX7R | ROH | C5 |  | 1000 | PCE
.1 | 0090 | @A6\QMaterial@ | ---- 905.331/00 | SMD-Ceramic-Capacitor 0603 100nF 50V | ROH | C11,C12,C20,C27,C28,C43,C44,C45,C46,C51, | C58,C65 | 12000 | PCE
.1 | 0100 | @A6\QMaterial@ | 77.73522.216-00 | SMD-Ceramic-Capacitor 0603 220nF 25V 10% | ROH | C7 |  | 1000 | PCE
.1 | 0105 | @A6\QMaterial@ | 77.73647.252-00 | SMD-Ceramic-Capacitor 0603 4,7µF 6,3V | ROH | C36 |  | 1000 | PCE
.1 | 0110 | @A6\QMaterial@ | 77.73710.016-00 | SMD-Ceramic-Capacitor 1206 10uF 25V. 10% | ROH | C9,C23,C30,C31,C32,C71 |  | 6000 | PCE
.1 | 0120 | @A6\QMaterial@ | 77.67722.002-00 | MCCE 22 µF 6,3 V. 10 %. (1206) X5R | ROH | C52,C69 |  | 2000 | PCE
.1 | 0130 | @A6\QMaterial@ | ---- 335.873-00 | SMD-DIODE BAS40-05 0,04A 40V | ROH | D13,D14 |  | 2000 | PCE
.1 | 0140 | @A6\QMaterial@ | 77.76740.736-00 | SMD-Diode US1M (UM) (SMA) | ROH | D1,D2 |  | 2000 | PCE
.1 | 0150 | @A6\QMaterial@ | 77.76740.874-00 | SMD-Diode BAS19LT1 (JP) SOT23 | ROH | D9 |  | 1000 | PCE
.1 | 0160 | @A6\QMaterial@ | 77.76741.061-00 | SMD-ZENER-DIODE 20V 2% 250mW BZX84B 20V | ROH | D4 |  | 1000 | PCE
.1 | 0170 | @A6\QMaterial@ | 77.76741.110-00 | MDIODO BAT54C (SOT-23) | ROH | D3,D6 |  | 2000 | PCE
.1 | 0180 | @A6\QMaterial@ | 77.81771.075-00 | IC L78L33ACUTR SOT89 REEL ROLLO (ST) | ROH | IC2 |  | 1000 | PCE
.1 | 0190 | @A6\QMaterial@ | 77.81771.182-00 | IC MC33274ADR2G / TSH24IDT (SOIC-14) | ROH | IC7 |  | 1000 | PCE
.1 | 0200 | @A6\QMaterial@ | 77.81771.243-00 | IC VIPER06LSTR (SMD) (SSO-10) Tape&Reel | ROH | IC1 |  | 1000 | PCE
.1 | 0210 | @A6\QMaterial@ | 77.81771.386-00 | IC R5F523T3ADFM SMD 85ºC 64pin (RENESAS) | ROH | IC6 |  | 1000 | PCE
.1 | 0220 | @A6\QMaterial@ | 77.81771.393-00 | SMD-Opto-IsolatorTLP785(D4GR-T6,F(C | ROH | IC3,IC4 |  | 2000 | PCE
.1 | 0230 | @A6\QMaterial@ | 77.95968.170-00 | MRES. 68mR 2W 2512 140ºC | ROH | R53,R54,R55 |  | 3000 | PCE
.1 | 0240 | @A6\QMaterial@ | 77.89210.080-00 | SMD-Resistor 0603 100R 5% 0,10W | ROH | R29,R104,R114 |  | 3000 | PCE
.1 | 0250 | @A6\QMaterial@ | 77.89212.047-00 | SMD-Resistor 1206 120R 5% 0,25W | ROH | R2,R3,R4,R5 |  | 4000 | PCE
.1 | 0260 | @A6\QMaterial@ | 77.89256.080-00 | SMD-Resistor 0603 560R. 5% 0,10W | ROH | R12 |  | 1000 | PCE
.1 | 0270 | @A6\QMaterial@ | 77.89310.080-00 | SMD-Resistor 0603 1K 5% 0,10W | ROH | R23,R28,R68,R69,R70,R71,R72,R73,R79,R80, | R81,R100,R115,R116 | 14000 | PCE
.1 | 0280 | @A6\QMaterial@ | 77.89310.081-00 | SMD-Resistor 0603 1K 1% 0,1W | ROH | R59,R61,R62,R74,R82,R87 |  | 6000 | PCE
.1 | 0290 | @A6\QMaterial@ | 77.89312.181-00 | MRES. 1,21K 1%. 0,10 W. 0603 | ROH | R93 |  | 1000 | PCE
.1 | 0300 | @A6\QMaterial@ | 77.89318.281-00 | MRES 1,82 K 1 %. 0,10 W. 0603 | ROH | R111 |  | 1000 | PCE
.1 | 0310 | @A6\QMaterial@ | 77.89320.080-00 | MRES. 2K. 5%. 0,10W. 0603 | ROH | R13 |  | 1000 | PCE
.1 | 0320 | @A6\QMaterial@ | 77.89322.080-00 | SMD-Resistor 0603 2,2K 5% 0,10W | ROH | R51 |  | 1000 | PCE
.1 | 0330 | @A6\QMaterial@ | 77.89324.981-00 | SMD-Resistor 0603 2,49K 1 % 0,10 W | ROH | R78,R86,R91 |  | 3000 | PCE
.1 | 0340 | @A6\QMaterial@ | 77.89339.281-00 | MRES 3,92K. 1%. 0,10W. 0603 | ROH | R105 |  | 1000 | PCE
.1 | 0350 | @A6\QMaterial@ | 77.89347.080-00 | SMD-Resistor 0603 4,7K 5% 0,10W | ROH | R10 |  | 1000 | PCE
.1 | 0360 | @A6\QMaterial@ | ---- 973.370/00 | SMD-Resistor 0603 5k23 1% 0,10W | ROH | R6 |  | 1000 | PCE
.1 | 0370 | @A6\QMaterial@ | 77.89356.281-00 | MRES. 5K62 1% 0.1W 0603 | ROH | R76,R84,R89 |  | 3000 | PCE
.1 | 0380 | @A6\QMaterial@ | 77.89382.080-00 | MRES. 8,2K 5%. 0,10Wat. 0603 | ROH | R22 |  | 1000 | PCE
.1 | 0390 | @A6\QMaterial@ | 77.89410.080-00 | SMD-Resistor 0603 10K 5% 0,10W | ROH | R7,R99,R106,R107,R108,R109,R110,R117 |  | 8000 | PCE
.1 | 0400 | @A6\QMaterial@ | 77.89410.081-00 | SMD-Resistor 0603 10K 1% 0,1W | ROH | R37,R41,R45,R112,R113 |  | 5000 | PCE
.1 | 0410 | @A6\QMaterial@ | 77.89411.881-00 | SMD-Resistor 0603 11,8 K 1% 0,10W | ROH | R33 |  | 1000 | PCE
.1 | 0420 | @A6\QMaterial@ | 77.89412.080-00 | SMD-Resistor 0603 12K 5% 0,10W | ROH | R31 |  | 1000 | PCE
.1 | 0430 | @A6\QMaterial@ | 77.89418.081-00 | MRES. 18K. 1%. 0,1W. 0603 | ROH | R98 |  | 1000 | PCE
.1 | 0440 | @A6\QMaterial@ | 77.89422.080-00 | MRES. 22K 5%. 0,10Wat. 0603 | ROH | R21 |  | 1000 | PCE
.1 | 0450 | @A6\QMaterial@ | 77.89447.081-00 | SMD-Resistor 0603 47 K 1 % 0,10W | ROH | R32 |  | 1000 | PCE
.1 | 0460 | @A6\QMaterial@ | 77.89459.081-00 | MRES. 59K 1%. 0,10 W. 0603 | ROH | R97 |  | 1000 | PCE
.1 | 0470 | @A6\QMaterial@ | 77.89468.081-00 | MRES 68 K 1 %. 0,10 W. 0603 | ROH | R96 |  | 1000 | PCE
.1 | 0480 | @A6\QMaterial@ | 77.89512.181-00 | MRES. 121 K 1 %. 0,10 W. 0603 | ROH | R38,R42,R46 |  | 3000 | PCE
.1 | 0490 | @A6\QMaterial@ | 77.89518.281-00 | MRES. 182K 1%. 0,10 W. 0603 | ROH | R101,R102,R103 |  | 3000 | PCE
.1 | 0500 | @A6\QMaterial@ | 77.89533.249-00 | SMD-Resistor 1206 332K 1% 0,25W | ROH | R8,R9,R39,R40,R43,R44,R47,R48 |  | 8000 | PCE
.1 | 0510 | @A6\QMaterial@ | 77.89610.047-00 | SMD-Resistor 1206 1M 5% 0,25W | ROH | R14,R24,R25,R26 |  | 4000 | PCE
.1 | 0520 | @A6\QMaterial@ | 77.97750.308-00 | SMD-PNP-Transistor BC856 B SOT-23 | ROH | T2,T3,T4 |  | 3000 | PCE
.1 | 0530 | @A6\QMaterial@ | ---- 969.521/00 | SMD-Ceramic-Resonator 8,0000MHz 125°C | ROH | G1 |  | 1000 | PCE
.1 | 0530 | @A6\QMaterial@ | 77.98083.984-00 | MRESONADOR 8.00MHz. CSTNE8M00G55A000R0 | ROH | G1 |  | 0 | PCE
.1 | 0600 | @0Q\QText@ | NO MONTAR SMD : C8,C10,C17,C22,C29,C35, |  |  | NO MONTAR SMD : C8,C10,C17,C22,C29,C35, | C37,C53,C54,C55,C59,C60,C70,D5,D7,H1, | 1 | PCE
.1 | 0700 | @0Q\QText@ | MONTAJE AUTOMATICO AXIAL |  |  | MONTAJE AUTOMATICO AXIAL |  | 1 | PCE
.1 | 0710 | @A6\QMaterial@ | 77.89000.003-00 | WIRE-JUMPER D: 0,7 mm | ROH | W1,W2,W3 |  | 156 | M
.1 | 0800 | @0Q\QText@ | MONTAJE AUTOMATICO RADIAL |  |  | MONTAJE AUTOMATICO RADIAL |  | 1 | PCE
.1 | 0810 | @A6\QMaterial@ | 77.67310.073-00 | CCEE 1nF 20%.250Vac R:7,5m Embandado | ROH | C63 |  | 1000 | PCE
.1 | 0820 | @A6\QMaterial@ | 77.67347.089-00 | Ceramic-Capacitor 4,7nF 250Vac 20% R:7.5 | ROH | C2,C3 |  | 2000 | PCE
.1 | 0830 | @A6\QMaterial@ | 77.98083.464-00 | VDR 275V. 50A. R:7.5mm B72214S0271K551 | ROH | R1 |  | 1000 | PCE
.1 | 0840 | @A6\QMaterial@ | 77.98084.265-00 | COIL 1mH 200mA TW68-881336NP (R:5mm) | ROH | L4 |  | 1000 | PCE
.1 | 0900 | @0Q\QText@ | PREFORMADO COMPONENTES |  |  | PREFORMADO COMPONENTES |  | 1 | PCE
.1 | 0920 | @A6\QMaterial@ | 77.76740.861-00 | PUENTE RECTIFICADOR 1000V 25A (THT) | ROH | BR1 |  | 1000 | PCE
.1 | 1000 | @0Q\QText@ | MONTAJE MANUAL THT |  |  | MONTAJE MANUAL THT |  | 1 | PCE
.1 | 1010 | @A6\QMaterial@ | 77.61839.004-00 | CEL 390µF 400V 20% HJ2G397M30035HA | ROH | C4 |  | 1000 | PCE
.1 | 1020 | @A6\QMaterial@ | 77.81771.392-00 | IC IPM SLIMDIP-L#505 | ROH | IC5 |  | 1000 | PCE
.1 | 1030 | @A6\QMaterial@ | ---98.301.37-00 | Heat-Sink IPM PHOENIX 8R with pin | ROH | HS1 |  | 1000 | PCE
.1 | 1040 | @A6\QMaterial@ | ---98.301.42-00 | Screw M3x12mm Taptite 2000 (1564572) | ROH | TORNILLOS IPM |  | 3000 | PCE
.1 | 1050 | @A6\QMaterial@ | ---90.900.11-00 | THT-Coil 4mH EI42 | ROH | L2 |  | 1000 | PCE
.1 | 1050 | @A6\QMaterial@ | 77.98084.580-00 | COIL 4mH EI42 BN4214T0 (Comelit) | ROH | L2 |  | 0 | PCE
.1 | 1060 | @A6\QMaterial@ | ---98.500.01-00 | THERMAL FILM IPM MITSUBISHI | ROH | FILM TÉRMICO |  | 1000 | PCE
.1 | 1100 | @0Q\QText@ | NO MONTAR CONV : C1,C6,C18,C21,C56,C57, |  |  | NO MONTAR CONV : C1,C6,C18,C21,C56,C57, | C62,SEPARADOR {PCB-IPM IC5},K1,L1,R95 | 1 | PCE
.1 | 1200 | @0Q\QText@ | EMBALAJE |  |  | EMBALAJE |  | 1 | PCE
.1 | 1210 | @A6\QMaterial@ | 77.78400.034-00 | CONTENEDOR CON TAPA 1170 x 770 x 650 mm | VERP | {EMBALAJE} |  | 3 | PCE
.1 | 1220 | @A6\QMaterial@ | 77.78200.119-00 | REJILLA CARTON 1155x755x122mm (70u;10x7) | VERP | {EMBALAJE} |  | 15 | PCE
.1 | 1230 | @A6\QMaterial@ | 77.78100.035-00 | SEPARADOR DE CARTÓN 1150 x 750 m | VERP | {EMBALAJE} |  | 15 | PCE
.1 | 1240 | @A6\QMaterial@ | 77.99930.003-00 | ADHESIVE-LABEL 25 x 15mm white (1x1) | ROH | {ETIQUETA PRODUCTO} |  | 1000 | PCE
.1 | 1250 | @A6\QMaterial@ | 77.99930.000-00 | ADHESIVE-LABEL 36 x 105 mm white | ROH | {ETIQUETA PALET} |  | 3 | PCE