## Hoja1
Level no. | Item | Object | Component number | Object description | MTyp | Item Text Line 1 | Item text line 2 | Comp. Qty (CUn) | Un
.1 | 0001 | @0Q\QText@ | #SMD |  |  | #SMD |  | 1 | PCE
.1 | 0002 | @0Q\QText@ | MONTAJE AUTOMÁTICO SMD |  |  | MONTAJE AUTOMÁTICO SMD |  | 1 | PCE
.1 | 0005 | @A6\QMaterial@ | 77.79000.077-00 | LABEL WITHE 6.35x6.35 mm DATA-MATRIX | ROH | TRACE LABEL |  | 1000 | PCE
.1 | 0010 | @A6\QMaterial@ | ---98.002.21-00 | Printed-Circuit-Board AMICA TFoil OvenUI | ROH | A |  | 1000 | PCE
.1 | 0020 | @A6\QMaterial@ | ---- 905.444/00 | SMD-Ceramic-Capacitor 0402 47pF 50V | ROH | C19,C28,C30,C31 |  | 4000 | PCE
.1 | 0030 | @A6\QMaterial@ | ---- 905.211/00 | SMD-Ceramic-Capacitor 0402 220pF 50V | ROH | C29,C32 |  | 2000 | PCE
.1 | 0040 | @A6\QMaterial@ | ---- 905.199/00 | SMD-Ceramic-Capacitor 0402 10nF 16V | ROH | C16 |  | 1000 | PCE
.1 | 0050 | @A6\QMaterial@ | 77.73510.028-00 | SMD-Ceramic-Capacitor 1206 100nF 50V 10% | ROH | C10 |  | 1000 | PCE
.1 | 0060 | @A6\QMaterial@ | 77.67510.053-00 | SMD-Ceramic-Capacitor 0402 100nF 16V 10% | ROH | C1,C2,C3,C24,C33,C34 |  | 6000 | PCE
.1 | 0070 | @A6\QMaterial@ | ---90.500.45-00 | SMD-Ceramic-Capacitor 0402 220nF 16V | ROH | C7 |  | 1000 | PCE
.1 | 0080 | @A6\QMaterial@ | 77.73610.016-00 | SMD-Ceramic-Capacitor 1206 1uF 25V 10% | ROH | C9 |  | 1000 | PCE
.1 | 0090 | @0Q\QText@ | PENDING 1.000 UN |  |  | PENDING 1.000 UN | 4,7µF 10% 0402 6,3V | 1 | PCE
.1 | 0100 | @A6\QMaterial@ | 77.75165.000-00 | SMD-Female-Header 2x8-pin P2,00 | ROH | X4 |  | 1000 | PCE
.1 | 0110 | @A6\QMaterial@ | 77.75245.002-00 | MCTOR 24V 1mm BOT CONTACT (AVX) | ROH | X3 |  | 1000 | PCE
.1 | 0120 | @A6\QMaterial@ | 77.76741.153-00 | MLED ROJO LTST-C191KRKT-EL 0603 | ROH | H1,H2,H3,H4,H5,H6,H7,H8,H9,H10,H11,H12, | H13,H14,H15,H16,H17,H18,H19,H20,H21,H22 | 22000 | PCE
.1 | 0121 | @A6\QMaterial@ | 77.76741.153-00 | MLED ROJO LTST-C191KRKT-EL 0603 | ROH | H23,H24,H25,H26,H27,H28,H29,H30,H31,H32, | H33,H34,H35,H36,H37,H38,H39,H40,H41,H42 | 20000 | PCE
.1 | 0122 | @A6\QMaterial@ | 77.76741.153-00 | MLED ROJO LTST-C191KRKT-EL 0603 | ROH | H43,H44,H45,H46,H47,H48,H49,H50,H51,H52, | H53,H54,H55,H56,H57,H58,H59,H60,H61,H62 | 20000 | PCE
.1 | 0123 | @A6\QMaterial@ | 77.76741.153-00 | MLED ROJO LTST-C191KRKT-EL 0603 | ROH | H63,H64,H65,H66,H67 |  | 5000 | PCE
.1 | 0130 | @A6\QMaterial@ | ---91.500.28-00 | SMD-Microcontroller R5F51303ADFL#50 | ROH | IC1 |  | 1000 | PCE
.1 | 0140 | @A6\QMaterial@ | 77.81771.300-00 | SMD-IC MC74HC595 (SOIC-16) SMD T&R | ROH |  | IC2,IC3 | 2000 | PCE
.1 | 0150 | @A6\QMaterial@ | 77.89000.047-00 | SMD-Resistor 1206 0R 0,25W | ROH | L1,L2 |  | 2000 | PCE
.1 | 0160 | @A6\QMaterial@ | ---- 975.250/00 | SMD-Resistor 0402 0R0 5% 1/16W | ROH | R48,R111 |  | 2000 | PCE
.1 | 0170 | @A6\QMaterial@ | 77.89210.049-00 | MRES. 100R 1%. 0,25Wat. 1206 | ROH | R1,R2,R3,R4,R5,R6,R7,R50,R52,R54,R56, | R67,R69,R100 | 14000 | PCE
.1 | 0180 | @A6\QMaterial@ | ---- 975.317/00 | SMD-Resistor 0402 560R 5% 1/16W | ROH | R53,R55,R60,R61,R62,R63,R64,R66,R68,R70, | R71,R74,R75,R76,R77,R78,R79,R80,R81,R82 | 20000 | PCE
.1 | 0181 | @A6\QMaterial@ | ---- 975.317/00 | SMD-Resistor 0402 560R 5% 1/16W | ROH | R106 |  | 1000 | PCE
.1 | 0190 | @A6\QMaterial@ | ---- 975.323/00 | SMD-Resistor 0402 1k0 5% 1/16W | ROH | R96,R102 |  | 2000 | PCE
.1 | 0200 | @A6\QMaterial@ | ---- 975.327/00 | SMD-Resistor 0402 1k5 5% 1/16W | ROH | R112,R113 |  | 2000 | PCE
.1 | 0210 | @A6\QMaterial@ | ---- 975.339/00 | SMD-Resistor 0402 4k7 5% 1/16W | ROH | R15,R17,R19,R21,R44,R58 |  | 6000 | PCE
.1 | 0220 | @A6\QMaterial@ | ---- 975.347/00 | SMD-Resistor 0402 10k 5% 1/16W | ROH | R16,R18,R20,R22,R43,R57,R83 |  | 7000 | PCE
.1 | 0230 | @A6\QMaterial@ | ---91.100.61-00 | SMD-NPN-Transistor Dual R1=2k2 R2=47k | ROH | T37,T38,T39,T40,T41,T42,T43 |  | 7000 | PCE
.1 | 0240 | @A6\QMaterial@ | 77.97750.387-00 | SMD-PNP-Transistor BC807-40 SOT-23 | ROH | T1,T2,T3,T4,T27 |  | 5000 | PCE
.1 | 0600 | @0Q\QText@ | NO MONTAR SMD : C35,D3,R51,R59,R65,R72, |  |  | NO MONTAR SMD : C35,D3,R51,R59,R65,R72, | R73,R92,R95 | 1 | PCE
.1 | 1999 | @0Q\QText@ | *SMD |  |  | *SMD |  | 1 | PCE
.1 | 5000 | @0Q\QText@ | #MM |  |  | #MM |  | 1 | PCE
.1 | 5001 | @0Q\QText@ | MONTAJE MANUAL THT |  |  | MONTAJE MANUAL THT |  | 1 | PCE
.1 | 5010 | @A6\QMaterial@ | 77.75160.008-00 | Male-Header 2x8-pin P2,00 | ROH | X4 |  | 1000 | PCE
.1 | 5020 | @0Q\QText@ | ---98.503.15-00 1.000 UN |  |  | ---98.503.15-00 1.000 UN | Touch foil AMICA UI | 1 | PCE
.1 | 6999 | @0Q\QText@ | *MM |  |  | *MM |  | 1 | PCE
.1 | 9990 | @0Q\QText@ | PENDIENTE DE DEFINIR |  |  | PENDIENTE DE DEFINIR |  | 1 | PCE
.1 | 9999 | @A6\QMaterial@ | 77.99999.999-00 | raw material costs to be defined (EC) | ROH | CÓDIGOS PENDIENTES DE CREAR SEGÚN | SFQ1339 | 3663 | PCE