## BOM mat
Component number | Object description | Item Text Line 1 | Item text line 2 | Comp. Qty (CUn)
MONTAJE AUTOMÁTICO COMPONENTES SMD |  | MONTAJE AUTOMÁTICO COMPONENTES SMD |  | 1
77.79000.077-00 | LABEL WITHE 6.35x6.35 mm DATA-MATRIX | ETIQUETA TRAZABILIDAD |  | 1000 | 0.016
77.51019.404-00 | Printed-Circuit-Board Inv. Phoenix 8R | A |  | 1000 | 0.77416
77.73110.233-00 | SMD-Ceramic-Capacitor 0603 10pF 50V 5% | C38,C47,C49 |  | 3000 | 0.00735
77.73133.233-00 | SMD-Ceramic-Capacitor 0603 33pF 50V. 5% | C66,C67,C68 |  | 3000 | 0.00735
77.73210.233-00 | SMD-Ceramic-Capacitor 0603 100pF 50V 5% | C14,C15,C16,C61,C64 |  | 5000 | 0.0165
77.73310.228-00 | SMD-Ceramic-Capacitor 0603 1nF 50V 10% | C24,C25,C26,C40,C41,C42,C72 |  | 7000 | 0.01806
77.73322.228-00 | SMD-Ceramic-Capacitor 0603 2,2nF 50V. 10 | C19 |  | 1000 | 0.00305
77.73410.228-00 | SMD-Ceramic-Capacitor 0603 10nF 50V 10% | C13,C73 |  | 2000 | 0.00592
77.67410.034-00 | SMD-Ceramic-Capacitor 1210 10nF 500VX7R | C5 |  | 1000 | 0.03007
---- 905.331/00 | SMD-Ceramic-Capacitor 0603 100nF 50V | C11,C12,C20,C27,C28,C43,C44,C45,C46,C51, | C58,C65 | 12000 | 0.04092
77.73522.216-00 | SMD-Ceramic-Capacitor 0603 220nF 25V 10% | C7 |  | 1000 | 0.00446
77.73647.252-00 | SMD-Ceramic-Capacitor 0603 4,7µF 6,3V | C36 |  | 1000 | 0.00585
77.73710.016-00 | SMD-Ceramic-Capacitor 1206 10uF 25V. 10% | C9,C23,C30,C31,C32,C71 |  | 6000 | 0.15888
77.67722.002-00 | MCCE 22 µF 6,3 V. 10 %. (1206) X5R | C52,C69 |  | 2000 | 0.04814
---- 335.873-00 | SMD-DIODE BAS40-05 0,04A 40V | D13,D14 |  | 2000 | 0.02688
77.76740.736-00 | SMD-Diode US1M (UM) (SMA) | D1,D2 |  | 2000 | 0.0453
77.76740.874-00 | SMD-Diode BAS19LT1 (JP) SOT23 | D9 |  | 1000 | 0.00515
77.76741.061-00 | SMD-ZENER-DIODE 20V 2% 250mW BZX84B 20V | D4 |  | 1000 | 0.00893
77.76741.110-00 | MDIODO BAT54C (SOT-23) | D3,D6 |  | 2000 | 0.01428
77.81771.075-00 | IC L78L33ACUTR SOT89 REEL ROLLO (ST) | IC2 |  | 1000 | 0.0437
77.81771.182-00 | IC MC33274ADR2G / TSH24IDT (SOIC-14) | IC7 |  | 1000 | 0.1789
77.81771.243-00 | IC VIPER06LSTR (SMD) (SSO-10) Tape&Reel | IC1 |  | 1000 | 0.14407
77.81771.386-00 | IC R5F523T3ADFM SMD 85ºC 64pin (RENESAS) | IC6 |  | 1000 | 0.65
77.81771.393-00 | SMD-Opto-IsolatorTLP785(D4GR-T6,F(C | IC3,IC4 |  | 2000 | 0.066
77.95968.170-00 | MRES. 68mR 2W 2512 140ºC | R53,R54,R55 |  | 3000 | 0.198
77.89210.080-00 | SMD-Resistor 0603 100R 5% 0,10W | R29,R104,R114 |  | 3000 | 0.00288
77.89212.047-00 | SMD-Resistor 1206 120R 5% 0,25W | R2,R3,R4,R5 |  | 4000 | 0.01232
77.89256.080-00 | SMD-Resistor 0603 560R. 5% 0,10W | R12 |  | 1000 | 0.00096
77.89310.080-00 | SMD-Resistor 0603 1K 5% 0,10W | R23,R28,R68,R69,R70,R71,R72,R73,R79,R80, | R81,R100,R115,R116 | 14000 | 0.01344
77.89310.081-00 | SMD-Resistor 0603 1K 1% 0,1W | R59,R61,R62,R74,R82,R87 |  | 6000 | 0.00702
77.89312.181-00 | MRES. 1,21K 1%. 0,10 W. 0603 | R93 |  | 1000 | 0.00117
77.89318.281-00 | MRES 1,82 K 1 %. 0,10 W. 0603 | R111 |  | 1000 | 0.00117
77.89320.080-00 | MRES. 2K. 5%. 0,10W. 0603 | R13 |  | 1000 | 0.00096
77.89322.080-00 | SMD-Resistor 0603 2,2K 5% 0,10W | R51 |  | 1000 | 0.00096
77.89324.981-00 | SMD-Resistor 0603 2,49K 1 % 0,10 W | R78,R86,R91 |  | 3000 | 0.00351
77.89339.281-00 | MRES 3,92K. 1%. 0,10W. 0603 | R105 |  | 1000 | 0.00117
77.89347.080-00 | SMD-Resistor 0603 4,7K 5% 0,10W | R10 |  | 1000 | 0.00096
---- 973.370/00 | SMD-Resistor 0603 5k23 1% 0,10W | R6 |  | 1000 | 0.00117
77.89356.281-00 | MRES. 5K62 1% 0.1W 0603 | R76,R84,R89 |  | 3000 | 0.00351
77.89382.080-00 | MRES. 8,2K 5%. 0,10Wat. 0603 | R22 |  | 1000 | 0.00096
77.89410.080-00 | SMD-Resistor 0603 10K 5% 0,10W | R7,R99,R106,R107,R108,R109,R110,R117 |  | 8000 | 0.00768
77.89410.081-00 | SMD-Resistor 0603 10K 1% 0,1W | R37,R41,R45,R112,R113 |  | 5000 | 0.00585
77.89411.881-00 | SMD-Resistor 0603 11,8 K 1% 0,10W | R33 |  | 1000 | 0.00117
77.89412.080-00 | SMD-Resistor 0603 12K 5% 0,10W | R31 |  | 1000 | 0.00096
77.89418.081-00 | MRES. 18K. 1%. 0,1W. 0603 | R98 |  | 1000 | 0.00117
77.89422.080-00 | MRES. 22K 5%. 0,10Wat. 0603 | R21 |  | 1000 | 0.00096
77.89447.081-00 | SMD-Resistor 0603 47 K 1 % 0,10W | R32 |  | 1000 | 0.00117
77.89459.081-00 | MRES. 59K 1%. 0,10 W. 0603 | R97 |  | 1000 | 0.00117
77.89468.081-00 | MRES 68 K 1 %. 0,10 W. 0603 | R96 |  | 1000 | 0.00117
77.89512.181-00 | MRES. 121 K 1 %. 0,10 W. 0603 | R38,R42,R46 |  | 3000 | 0.00351
77.89518.281-00 | MRES. 182K 1%. 0,10 W. 0603 | R101,R102,R103 |  | 3000 | 0.00351
77.89533.249-00 | SMD-Resistor 1206 332K 1% 0,25W | R8,R9,R39,R40,R43,R44,R47,R48 |  | 8000 | 0.02904
77.89610.047-00 | SMD-Resistor 1206 1M 5% 0,25W | R14,R24,R25,R26 |  | 4000 | 0.01232
77.97750.308-00 | SMD-PNP-Transistor BC856 B SOT-23 | T2,T3,T4 |  | 3000 | 0.01545
---- 969.521/00 | SMD-Ceramic-Resonator 8,0000MHz 125°C | G1 |  | 1000 | 0.05865
77.98083.984-00 | MRESONADOR 8.00MHz. CSTNE8M00G55A000R0 | G1 |  | 0 | 0
NO MONTAR SMD : C8,C10,C17,C22,C29,C35, |  | NO MONTAR SMD : C8,C10,C17,C22,C29,C35, | C37,C53,C54,C55,C59,C60,C70,D5,D7,H1, | 1 | #N/A
MONTAJE AUTOMATICO AXIAL |  | MONTAJE AUTOMATICO AXIAL |  | 1 | #N/A
77.89000.003-00 | WIRE-JUMPER D: 0,7 mm | W1,W2,W3 |  | 156 | 0.004602
MONTAJE AUTOMATICO RADIAL |  | MONTAJE AUTOMATICO RADIAL |  | 1 | #N/A
77.67310.073-00 | CCEE 1nF 20%.250Vac R:7,5m Embandado | C63 |  | 1000 | 0.0242
77.67347.089-00 | Ceramic-Capacitor 4,7nF 250Vac 20% R:7.5 | C2,C3 |  | 2000 | 0.08652
77.98083.464-00 | VDR 275V. 50A. R:7.5mm B72214S0271K551 | R1 |  | 1000 | 0.039
77.98084.265-00 | COIL 1mH 200mA TW68-881336NP (R:5mm) | L4 |  | 1000 | 0.04951
PREFORMADO COMPONENTES |  | PREFORMADO COMPONENTES |  | 1 | #N/A
77.76740.861-00 | PUENTE RECTIFICADOR 1000V 25A (THT) | BR1 |  | 1000 | 0.17535
MONTAJE MANUAL THT |  | MONTAJE MANUAL THT |  | 1 | #N/A
77.61839.004-00 | CEL 390µF 400V 20% HJ2G397M30035HA | C4 |  | 1000 | 0.968
77.81771.392-00 | IC IPM SLIMDIP-L#505 | IC5 |  | 1000 | 2
---98.301.37-00 | Heat-Sink IPM PHOENIX 8R with pin | HS1 |  | 1000 | 0.8406
---98.301.42-00 | Screw M3x12mm Taptite 2000 (1564572) | TORNILLOS IPM |  | 3000 | 0.04956
---90.900.11-00 | THT-Coil 4mH EI42 | L2 |  | 1000 | 0.71392
77.98084.580-00 | COIL 4mH EI42 BN4214T0 (Comelit) | L2 |  | 0 | 0
---98.500.01-00 | THERMAL FILM IPM MITSUBISHI | FILM TÉRMICO |  | 1000 | 0.16
NO MONTAR CONV : C1,C6,C18,C21,C56,C57, |  | NO MONTAR CONV : C1,C6,C18,C21,C56,C57, | C62,SEPARADOR {PCB-IPM IC5},K1,L1,R95 | 1 | #N/A
EMBALAJE |  | EMBALAJE |  | 1 | #N/A
77.78400.034-00 | CONTENEDOR CON TAPA 1170 x 770 x 650 mm | {EMBALAJE} |  | 3 | 0.025144
77.78200.119-00 | REJILLA CARTON 1155x755x122mm (70u;10x7) | {EMBALAJE} |  | 15 | 0.060272
77.78100.035-00 | SEPARADOR DE CARTÓN 1150 x 750 m | {EMBALAJE} |  | 15 | 0.0056354
77.99930.003-00 | ADHESIVE-LABEL 25 x 15mm white (1x1) | {ETIQUETA PRODUCTO} |  | 1000 | 0.00295
77.99930.000-00 | ADHESIVE-LABEL 36 x 105 mm white | {ETIQUETA PALET} |  | 3 | 5.64e-05
[5 empty] | 7.8503 | suma MATERIALS

## za38
Component | Description | Quantity | Unit | Supply risk | Standard price PY | Standard price PP | Standard price TOTAL | Planned price 1 | Planned price date 1 | Hist. planned price | Hist. planned price | Price unit | UoM price | Currency | Price unit | Document Type | Value info record | Gross pric | Price unit | UoM price | Currency | Name of vendor | Precious metal
---- 335.873-00 | SMD-DIODE BAS40-05 0,04A 40V | 2.000,000 | ST | 1 | 10,60 | 13,44 | 0.02688 | 10,30 | 2020-01-01 | 10,60 | 2019-07-01 | 1000 | ST | EUR | 1000 | LPA | 10,30 | 10,30 | 1000 | ST | EUR | AVNET IBERIA S.A.U.
---- 905.331/00 | SMD-Ceramic-Capacitor 0603 100nF 50V | 12.000,000 | ST | 1 | 0,87 | 3,41 | 0.04092 | 2,27 | 2020-01-01 | 2,47 | 2019-07-01 | 1000 | ST | EUR | 1000 | LPA | 2,20 | 2,20 | 1000 | ST | EUR | RUTRONIK ESPAÑA, S.L.
---- 905.331/00 | SMD-Ceramic-Capacitor 0603 100nF 50V | 0,000 | ST | 1 | 0,87 | 3,41 | 0 | 2,27 | 2020-01-01 | 2,47 | 2019-07-01 | 1000 | ST | EUR | 1000 | LPA | 2,30 | 2,30 | 1000 | ST | EUR | TTI, Inc.
---- 969.521/00 | SMD-Ceramic-Resonator 8,0000MHz 125°C | 1.000,000 | ST | 4 | 61,32 | 58,65 | 0.05865 | 60,86 | 2020-01-01 | 57,71 | 2019-07-01 | 1000 | ST | EUR | 1000 |  | 7.700 | 7.700 | 1000 | ST | JPY | MURATA ELECTRONICS EUROPE B.V.
---- 973.370/00 | SMD-Resistor 0603 5k23 1% 0,10W | 1.000,000 | ST | 1 | 0,35 | 1,17 | 0.00117 | 0,73 | 2020-01-01 | 0,77 | 2019-07-01 | 1000 | ST | EUR | 1000 | LPA | 0,77 | 0,77 | 1000 | ST | EUR | RUTRONIK ESPAÑA, S.L.
---90.900.11-00 | THT-Coil 4mH EI42 | 1.000,000 | ST | 2 | 789,46 | 713,92 | 0.71392 | 969,17 | 2020-01-01 | 945,53 | 2019-07-01 | 1000 | ST | EUR | 1000 |  | 1.163,00 | 1.163,00 | 1000 | ST | USD | WUXI JINGLEI Electronic Co.,Ltd
---98.301.37-00 | Heat-Sink IPM PHOENIX 8R with pin | 1.000,000 | ST | 5 | 834,49 | 840,60 | 0.8406 | 1.183,33 | 2020-01-01 | 834,49 | 2019-07-01 | 1000 | ST | EUR | 1000 |  | 984,70 | 984,70 | 1000 | ST | USD | RC MICROELECTRONICA (USD)
---98.301.42-00 | Screw M3x12mm Taptite 2000 (1564572) | 3.000,000 | ST | 2 | 16,20 | 16,52 | 0.04956 | 16,20 | 2020-01-01 | 16,20 | 2019-07-01 | 1000 | ST | EUR | 1000 |  | 16,20 | 16,20 | 1000 | ST | EUR | SFS INTEC
---98.500.01-00 | THERMAL FILM IPM MITSUBISHI | 1.000,000 | ST | 3 | 160,00 | 160,00 | 0.16 | 160,00 | 2020-01-01 | 160,00 | 2019-07-01 | 1000 | ST | EUR | 1000 |  | 160,00 | 160,00 | 1000 | ST | EUR | DREYER SYSTEM GmbH
77.51019.404-00 | Printed-Circuit-Board Inv. Phoenix 8R | 1.000,000 | ST | 2 | 774,16 | 774,16 | 0.77416 | 774,17 | 2020-01-01 | 0,00 |  | 1000 | ST | EUR | 1000 |  | 929,00 | 929,00 | 1000 | ST | USD | Chin-Poon (Changshu) Electronics Co
77.61839.004-00 | CEL 390µF 400V 20% HJ2G397M30035HA | 1.000,000 | ST | 1 | 987,00 | 968,00 | 0.968 | 948,65 | 2020-01-01 | 948,65 | 2019-07-01 | 1000 | ST | EUR | 1000 |  | 948,65 | 948,65 | 1000 | ST | EUR | RUTRONIK ESPAÑA, S.L.
77.67310.073-00 | CCEE 1nF 20%.250Vac R:7,5m Embandado | 1.000,000 | ST | 2 | 24,20 | 24,20 | 0.0242 | 24,20 | 2020-01-01 | 24,20 | 2019-07-01 | 1000 | ST | EUR | 1000 |  | 24,00 | 24,00 | 1000 | ST | EUR | VISHAY EUROPE SALES GmbH
77.67347.089-00 | Ceramic-Capacitor 4,7nF 250Vac 20% R:7.5 | 2.000,000 | ST | 1 | 36,79 | 43,26 | 0.08652 | 42,85 | 2020-01-01 | 40,63 | 2019-07-01 | 1000 | ST | EUR | 1000 |  | 5.421 | 5.421 | 1000 | ST | JPY | MURATA ELECTRONICS EUROPE B.V.
77.67410.034-00 | SMD-Ceramic-Capacitor 1210 10nF 500VX7R | 1.000,000 | ST | 1 | 17,05 | 30,07 | 0.03007 | 21,50 | 2020-01-01 | 22,50 | 2019-07-01 | 1000 | ST | EUR | 1000 | LPA | 21,50 | 21,50 | 1000 | ST | EUR | RUTRONIK ESPAÑA, S.L.
77.67722.002-00 | MCCE 22 µF 6,3 V. 10 %. (1206) X5R | 2.000,000 | ST | 1 | 19,53 | 24,07 | 0.04814 | 25,87 | 2020-01-01 | 24,00 | 2019-07-01 | 1000 | ST | EUR | 1000 |  | 3.510 | 3.510 | 1000 | ST | JPY | MURATA ELECTRONICS EUROPE B.V.
77.67722.002-00 | MCCE 22 µF 6,3 V. 10 %. (1206) X5R | 0,000 | ST | 1 | 19,53 | 24,07 | 0 | 25,87 | 2020-01-01 | 24,00 | 2019-07-01 | 1000 | ST | EUR | 1000 |  | 24,20 | 24,20 | 1000 | ST | EUR | RUTRONIK ESPAÑA, S.L.
77.73110.233-00 | SMD-Ceramic-Capacitor 0603 10pF 50V 5% | 3.000,000 | ST | 1 | 0,77 | 2,45 | 0.00735 | 2,10 | 2020-01-01 | 2,10 | 2019-07-01 | 1000 | ST | EUR | 1000 | LPA | 2,00 | 2,00 | 1000 | ST | EUR | RUTRONIK ESPAÑA, S.L.
77.73133.233-00 | SMD-Ceramic-Capacitor 0603 33pF 50V. 5% | 3.000,000 | ST | 1 | 0,83 | 2,45 | 0.00735 | 2,10 | 2020-01-01 | 2,10 | 2019-07-01 | 1000 | ST | EUR | 1000 | LPA | 2,00 | 2,00 | 1000 | ST | EUR | RUTRONIK ESPAÑA, S.L.
77.73210.233-00 | SMD-Ceramic-Capacitor 0603 100pF 50V 5% | 5.000,000 | ST | 1 | 0,83 | 3,30 | 0.0165 | 2,95 | 2020-01-01 | 0,83 | 2019-07-01 | 1000 | ST | EUR | 1000 | LPA | 2,60 | 2,60 | 1000 | ST | EUR | RUTRONIK ESPAÑA, S.L.
77.73210.233-00 | SMD-Ceramic-Capacitor 0603 100pF 50V 5% | 0,000 | ST | 1 | 0,83 | 3,30 | 0 | 2,95 | 2020-01-01 | 0,83 | 2019-07-01 | 1000 | ST | EUR | 1000 | LPA | 3,30 | 3,30 | 1000 | ST | EUR | TTI, Inc.
77.73310.228-00 | SMD-Ceramic-Capacitor 0603 1nF 50V 10% | 7.000,000 | ST | 1 | 0,82 | 2,58 | 0.01806 | 1,83 | 2020-01-01 | 0,82 | 2019-07-01 | 1000 | ST | EUR | 1000 |  | 151 | 151 | 1000 | ST | JPY | MURATA ELECTRONICS EUROPE B.V.
77.73310.228-00 | SMD-Ceramic-Capacitor 0603 1nF 50V 10% | 0,000 | ST | 1 | 0,82 | 2,58 | 0 | 1,83 | 2020-01-01 | 0,82 | 2019-07-01 | 1000 | ST | EUR | 1000 |  | 2,10 | 2,10 | 1000 | ST | EUR | RUTRONIK ESPAÑA, S.L.
77.73322.228-00 | SMD-Ceramic-Capacitor 0603 2,2nF 50V. 10 | 1.000,000 | ST | 1 | 0,72 | 3,05 | 0.00305 | 2,60 | 2020-01-01 | 2,60 | 2019-07-01 | 1000 | ST | EUR | 1000 |  | 2,50 | 2,50 | 1000 | ST | EUR | RUTRONIK ESPAÑA, S.L.
77.73410.228-00 | SMD-Ceramic-Capacitor 0603 10nF 50V 10% | 2.000,000 | ST | 1 | 0,74 | 2,96 | 0.00592 | 2,10 | 2020-01-01 | 2,35 | 2019-07-01 | 1000 | ST | EUR | 1000 | LPA | 2,10 | 2,10 | 1000 | ST | EUR | RUTRONIK ESPAÑA, S.L.
77.73522.216-00 | SMD-Ceramic-Capacitor 0603 220nF 25V 10% | 1.000,000 | ST | 1 | 2,27 | 4,46 | 0.00446 | 3,81 | 2020-01-01 | 2,27 | 2019-07-01 | 1000 | ST | EUR | 1000 | LPA | 3,55 | 3,55 | 1000 | ST | EUR | RUTRONIK ESPAÑA, S.L.
77.73522.216-00 | SMD-Ceramic-Capacitor 0603 220nF 25V 10% | 0,000 | ST | 1 | 2,27 | 4,46 | 0 | 3,81 | 2020-01-01 | 2,27 | 2019-07-01 | 1000 | ST | EUR | 1000 | LPA | 4,40 | 4,40 | 1000 | ST | EUR | TTI, Inc.
77.73647.252-00 | SMD-Ceramic-Capacitor 0603 4,7µF 6,3V | 1.000,000 | ST | 1 | 5,32 | 5,85 | 0.00585 | 10,50 | 2020-01-01 | 10,50 | 2019-07-01 | 1000 | ST | EUR | 1000 |  | 6,50 | 6,50 | 1000 | ST | EUR | RUTRONIK ESPAÑA, S.L.
77.73710.016-00 | SMD-Ceramic-Capacitor 1206 10uF 25V. 10% | 6.000,000 | ST | 1 | 15,40 | 26,48 | 0.15888 | 20,50 | 2020-01-01 | 22,50 | 2019-07-01 | 1000 | ST | EUR | 1000 | LPA | 20,50 | 20,50 | 1000 | ST | EUR | RUTRONIK ESPAÑA, S.L.
77.76740.736-00 | SMD-Diode US1M (UM) (SMA) | 2.000,000 | ST | 2 | 21,90 | 22,65 | 0.0453 | 21,90 | 2020-01-01 | 21,90 | 2019-07-01 | 1000 | ST | EUR | 1000 | LPA | 21,90 | 21,90 | 1000 | ST | EUR | VISHAY EUROPE SALES GmbH
77.76740.861-00 | PUENTE RECTIFICADOR 1000V 25A (THT) | 1.000,000 | ST | 2 | 180,00 | 175,35 | 0.17535 | 167,00 | 2020-01-01 | 167,00 | 2019-07-01 | 1000 | ST | EUR | 1000 | LPA | 167,00 | 167,00 | 1000 | ST | EUR | RUTRONIK ESPAÑA, S.L.
77.76740.874-00 | SMD-Diode BAS19LT1 (JP) SOT23 | 1.000,000 | ST | 1 | 4,00 | 5,15 | 0.00515 | 4,90 | 2020-01-01 | 4,90 | 2019-07-01 | 1000 | ST | EUR | 1000 | LPA | 4,70 | 4,70 | 1000 | ST | EUR | AVNET IBERIA S.A.U.
77.76741.061-00 | SMD-ZENER-DIODE 20V 2% 250mW BZX84B 20V | 1.000,000 | ST | 2 | 9,40 | 8,93 | 0.00893 | 8,30 | 2020-01-01 | 9,40 | 2019-07-01 | 1000 | ST | EUR | 1000 | LPA | 8,30 | 8,30 | 1000 | ST | EUR | AVNET IBERIA S.A.U.
77.76741.110-00 | MDIODO BAT54C (SOT-23) | 2.000,000 | ST | 1 | 7,30 | 7,14 | 0.01428 | 6,70 | 2020-01-01 | 6,80 | 2019-07-01 | 1000 | ST | EUR | 1000 | LPA | 6,70 | 6,70 | 1000 | ST | EUR | AVNET IBERIA S.A.U.
77.78100.035-00 | SEPARADOR DE CARTÓN 1150 x 750 m | 15,000 | ST | 1 | 379,30 | 375,69 | 0.0056354 | 361,24 | 2020-01-01 | 361,24 | 2019-07-01 | 1000 | ST | EUR | 1000 |  | 361,24 | 361,24 | 1000 | ST | EUR | TROQUELATS TERRASSA, S.L.
77.78200.119-00 | REJILLA CARTON 1155x755x122mm (70u;10x7) | 15,000 | ST | 1 | 3.900,75 | 4.018,14 | 0.060272 | 3.767,01 | 2020-01-01 | 3.767,01 | 2019-07-01 | 1000 | ST | EUR | 1000 |  | 3.767,01 | 3.767,01 | 1000 | ST | EUR | CARTONAJES FONT, S.A.
77.78400.034-00 | CONTENEDOR CON TAPA 1170 x 770 x 650 mm | 3,000 | ST | 3 | 8.136,45 | 8.381,32 | 0.025144 | 7.857,49 | 2020-01-01 | 7.857,49 | 2019-07-01 | 1000 | ST | EUR | 1000 | LPA | 7.857,49 | 7.857,49 | 1000 | ST | EUR | CARTONAJES FONT, S.A.
77.79000.077-00 | LABEL WITHE 6.35x6.35 mm DATA-MATRIX | 1.000,000 | ST | 1 | 16,30 | 16,00 | 0.016 | 16,30 | 2020-01-01 | 16,30 | 2019-07-01 | 1000 | ST | EUR | 1000 |  | 166,00 | 16,00 | 1000 | ST | EUR | EMEA Electro Solutions, S.L. (Euros
77.81771.075-00 | IC L78L33ACUTR SOT89 REEL ROLLO (ST) | 1.000,000 | ST | 4 | 45,00 | 43,70 | 0.0437 | 39,00 | 2020-01-01 | 45,00 | 2019-07-01 | 1000 | ST | EUR | 1000 | LPA | 39,00 | 39,00 | 1000 | ST | EUR | AVNET IBERIA S.A.U.
77.81771.182-00 | IC MC33274ADR2G / TSH24IDT (SOIC-14) | 1.000,000 | ST | 1 | 207,00 | 178,90 | 0.1789 | 170,00 | 2020-01-01 | 207,00 | 2019-07-01 | 1000 | ST | EUR | 1000 | LPA | 170,00 | 170,00 | 1000 | ST | EUR | AVNET IBERIA S.A.U.
77.81771.243-00 | IC VIPER06LSTR (SMD) (SSO-10) Tape&Reel | 1.000,000 | ST | 3 | 150,55 | 144,07 | 0.14407 | 144,01 | 2020-01-01 | 150,55 | 2019-07-01 | 1000 | ST | EUR | 1000 | LPA | 143,89 | 143,89 | 1000 | ST | EUR | AVNET IBERIA S.A.U.
77.81771.243-00 | IC VIPER06LSTR (SMD) (SSO-10) Tape&Reel | 0,000 | ST | 3 | 150,55 | 144,07 | 0 | 144,01 | 2020-01-01 | 150,55 | 2019-07-01 | 1000 | ST | EUR | 1000 | LPA | 144,50 | 144,50 | 1000 | ST | EUR | ARROW-IBERIA ELECTRONICA, SLU
77.81771.386-00 | IC R5F523T3ADFM SMD 85ºC 64pin (RENESAS) | 1.000,000 | ST | 5 | 750,00 | 650,00 | 0.65 | 612,00 | 2020-01-01 | 612,00 | 2019-07-01 | 1000 | ST | EUR | 1000 |  | 612,00 | 612,00 | 1000 | ST | EUR | RENESAS Electronics Europe GmbH
77.81771.392-00 | IC IPM SLIMDIP-L#505 | 1.000,000 | ST | 5 | 2.000,00 | 2.000,00 | 2 | 2.000,00 | 2020-01-01 | 2.000,00 | 2019-07-01 | 1000 | ST | EUR | 1000 |  | 2.000,00 | 2.000,00 | 1000 | ST | EUR | MITSUBISHI ELECTRIC Europe B.V.
77.81771.393-00 | SMD-Opto-IsolatorTLP785(D4GR-T6,F(C | 2.000,000 | ST | 2 | 33,00 | 33,00 | 0.066 | 33,00 | 2020-01-01 | 33,00 | 2019-07-01 | 1000 | ST | EUR | 1000 | LPA | 33,00 | 33,00 | 1000 | ST | EUR | TTI, Inc.
77.89000.003-00 | WIRE-JUMPER D: 0,7 mm | 156,000 | M | 1 | 26,09 | 29,50 | 0.004602 | 29,50 | 2020-01-01 | 26,09 | 2019-07-01 | 1000 | M | EUR | 1000 | LPA | 1.643,94 | 1.620,00 | 1000 | KG | EUR | HELCA Metall GmbH & Co.KG | COPPER
77.89210.080-00 | SMD-Resistor 0603 100R 5% 0,10W | 3.000,000 | ST | 1 | 0,26 | 0,96 | 0.00288 | 0,62 | 2020-01-01 | 0,65 | 2019-07-01 | 1000 | ST | EUR | 1000 | LPA | 0,65 | 0,65 | 1000 | ST | EUR | RUTRONIK ESPAÑA, S.L.
77.89212.047-00 | SMD-Resistor 1206 120R 5% 0,25W | 4.000,000 | ST | 1 | 0,83 | 3,08 | 0.01232 | 1,94 | 2020-01-01 | 1,94 | 2019-07-01 | 1000 | ST | EUR | 1000 | LPA | 1,94 | 1,94 | 1000 | ST | EUR | RUTRONIK ESPAÑA, S.L.
77.89256.080-00 | SMD-Resistor 0603 560R. 5% 0,10W | 1.000,000 | ST | 1 | 0,26 | 0,96 | 0.00096 | 0,62 | 2020-01-01 | 0,65 | 2019-07-01 | 1000 | ST | EUR | 1000 | LPA | 0,65 | 0,65 | 1000 | ST | EUR | RUTRONIK ESPAÑA, S.L.
77.89310.080-00 | SMD-Resistor 0603 1K 5% 0,10W | 14.000,000 | ST | 1 | 0,26 | 0,96 | 0.01344 | 0,59 | 2020-01-01 | 0,65 | 2019-07-01 | 1000 | ST | EUR | 1000 | LPA | 0,65 | 0,65 | 1000 | ST | EUR | RUTRONIK ESPAÑA, S.L.
77.89310.080-00 | SMD-Resistor 0603 1K 5% 0,10W | 0,000 | ST | 1 | 0,26 | 0,96 | 0 | 0,59 | 2020-01-01 | 0,65 | 2019-07-01 | 1000 | ST | EUR | 1000 | LPA | 0,60 | 0,60 | 1000 | ST | EUR | TTI, Inc.
77.89310.081-00 | SMD-Resistor 0603 1K 1% 0,1W | 6.000,000 | ST | 1 | 0,35 | 1,17 | 0.00702 | 0,73 | 2020-01-01 | 0,77 | 2019-07-01 | 1000 | ST | EUR | 1000 | LPA | 0,77 | 0,77 | 1000 | ST | EUR | RUTRONIK ESPAÑA, S.L.
77.89312.181-00 | MRES. 1,21K 1%. 0,10 W. 0603 | 1.000,000 | ST | 1 | 0,35 | 1,17 | 0.00117 | 0,73 | 2020-01-01 | 0,77 | 2019-07-01 | 1000 | ST | EUR | 1000 | LPA | 0,77 | 0,77 | 1000 | ST | EUR | RUTRONIK ESPAÑA, S.L.
77.89318.281-00 | MRES 1,82 K 1 %. 0,10 W. 0603 | 1.000,000 | ST | 1 | 0,35 | 1,17 | 0.00117 | 0,73 | 2020-01-01 | 0,77 | 2019-07-01 | 1000 | ST | EUR | 1000 | LPA | 0,77 | 0,77 | 1000 | ST | EUR | RUTRONIK ESPAÑA, S.L.
77.89320.080-00 | MRES. 2K. 5%. 0,10W. 0603 | 1.000,000 | ST | 1 | 0,26 | 0,96 | 0.00096 | 0,62 | 2020-01-01 | 0,65 | 2019-07-01 | 1000 | ST | EUR | 1000 | LPA | 0,65 | 0,65 | 1000 | ST | EUR | RUTRONIK ESPAÑA, S.L.
77.89322.080-00 | SMD-Resistor 0603 2,2K 5% 0,10W | 1.000,000 | ST | 1 | 0,26 | 0,96 | 0.00096 | 0,62 | 2020-01-01 | 0,65 | 2019-07-01 | 1000 | ST | EUR | 1000 | LPA | 0,65 | 0,65 | 1000 | ST | EUR | RUTRONIK ESPAÑA, S.L.
77.89324.981-00 | SMD-Resistor 0603 2,49K 1 % 0,10 W | 3.000,000 | ST | 1 | 0,35 | 1,17 | 0.00351 | 0,73 | 2020-01-01 | 0,77 | 2019-07-01 | 1000 | ST | EUR | 1000 | LPA | 0,77 | 0,77 | 1000 | ST | EUR | RUTRONIK ESPAÑA, S.L.
77.89339.281-00 | MRES 3,92K. 1%. 0,10W. 0603 | 1.000,000 | ST | 1 | 0,35 | 1,17 | 0.00117 | 0,73 | 2020-01-01 | 0,77 | 2019-07-01 | 1000 | ST | EUR | 1000 |  | 0,77 | 0,77 | 1000 | ST | EUR | RUTRONIK ESPAÑA, S.L.
77.89347.080-00 | SMD-Resistor 0603 4,7K 5% 0,10W | 1.000,000 | ST | 1 | 0,26 | 0,96 | 0.00096 | 0,59 | 2020-01-01 | 0,65 | 2019-07-01 | 1000 | ST | EUR | 1000 | LPA | 0,65 | 0,65 | 1000 | ST | EUR | RUTRONIK ESPAÑA, S.L.
77.89347.080-00 | SMD-Resistor 0603 4,7K 5% 0,10W | 0,000 | ST | 1 | 0,26 | 0,96 | 0 | 0,59 | 2020-01-01 | 0,65 | 2019-07-01 | 1000 | ST | EUR | 1000 | LPA | 0,60 | 0,60 | 1000 | ST | EUR | TTI, Inc.
77.89356.281-00 | MRES. 5K62 1% 0.1W 0603 | 3.000,000 | ST | 1 | 0,35 | 1,17 | 0.00351 | 0,73 | 2020-01-01 | 0,77 | 2019-07-01 | 1000 | ST | EUR | 1000 | LPA | 0,77 | 0,77 | 1000 | ST | EUR | RUTRONIK ESPAÑA, S.L.
77.89382.080-00 | MRES. 8,2K 5%. 0,10Wat. 0603 | 1.000,000 | ST | 1 | 0,26 | 0,96 | 0.00096 | 0,62 | 2020-01-01 | 0,65 | 2019-07-01 | 1000 | ST | EUR | 1000 | LPA | 0,65 | 0,65 | 1000 | ST | EUR | RUTRONIK ESPAÑA, S.L.
77.89410.080-00 | SMD-Resistor 0603 10K 5% 0,10W | 8.000,000 | ST | 1 | 0,26 | 0,96 | 0.00768 | 0,69 | 2020-01-01 | 0,65 | 2019-07-01 | 1000 | ST | EUR | 1000 | LPA | 0,65 | 0,65 | 1000 | ST | EUR | RUTRONIK ESPAÑA, S.L.
77.89410.080-00 | SMD-Resistor 0603 10K 5% 0,10W | 0,000 | ST | 1 | 0,26 | 0,96 | 0 | 0,69 | 2020-01-01 | 0,65 | 2019-07-01 | 1000 | ST | EUR | 1000 | LPA | 0,57 | 0,57 | 1000 | ST | EUR | AL Elektronik Distribution GmbH
77.89410.081-00 | SMD-Resistor 0603 10K 1% 0,1W | 5.000,000 | ST | 1 | 0,35 | 1,17 | 0.00585 | 0,73 | 2020-01-01 | 0,77 | 2019-07-01 | 1000 | ST | EUR | 1000 | LPA | 0,77 | 0,77 | 1000 | ST | EUR | RUTRONIK ESPAÑA, S.L.
77.89411.881-00 | SMD-Resistor 0603 11,8 K 1% 0,10W | 1.000,000 | ST | 1 | 0,35 | 1,17 | 0.00117 | 0,73 | 2020-01-01 | 0,77 | 2019-07-01 | 1000 | ST | EUR | 1000 | LPA | 0,77 | 0,77 | 1000 | ST | EUR | RUTRONIK ESPAÑA, S.L.
77.89412.080-00 | SMD-Resistor 0603 12K 5% 0,10W | 1.000,000 | ST | 1 | 0,26 | 0,96 | 0.00096 | 0,62 | 2020-01-01 | 0,65 | 2019-07-01 | 1000 | ST | EUR | 1000 | LPA | 0,65 | 0,65 | 1000 | ST | EUR | RUTRONIK ESPAÑA, S.L.
77.89418.081-00 | MRES. 18K. 1%. 0,1W. 0603 | 1.000,000 | ST | 1 | 0,35 | 1,17 | 0.00117 | 0,73 | 2020-01-01 | 0,77 | 2019-07-01 | 1000 | ST | EUR | 1000 | LPA | 0,77 | 0,77 | 1000 | ST | EUR | RUTRONIK ESPAÑA, S.L.
77.89422.080-00 | MRES. 22K 5%. 0,10Wat. 0603 | 1.000,000 | ST | 1 | 0,26 | 0,96 | 0.00096 | 0,62 | 2020-01-01 | 0,65 | 2019-07-01 | 1000 | ST | EUR | 1000 | LPA | 0,65 | 0,65 | 1000 | ST | EUR | RUTRONIK ESPAÑA, S.L.
77.89447.081-00 | SMD-Resistor 0603 47 K 1 % 0,10W | 1.000,000 | ST | 1 | 0,35 | 1,17 | 0.00117 | 0,73 | 2020-01-01 | 0,77 | 2019-07-01 | 1000 | ST | EUR | 1000 | LPA | 0,77 | 0,77 | 1000 | ST | EUR | RUTRONIK ESPAÑA, S.L.
77.89459.081-00 | MRES. 59K 1%. 0,10 W. 0603 | 1.000,000 | ST | 1 | 0,35 | 1,17 | 0.00117 | 0,73 | 2020-01-01 | 0,77 | 2019-07-01 | 1000 | ST | EUR | 1000 | LPA | 0,77 | 0,77 | 1000 | ST | EUR | RUTRONIK ESPAÑA, S.L.
77.89468.081-00 | MRES 68 K 1 %. 0,10 W. 0603 | 1.000,000 | ST | 1 | 0,35 | 1,17 | 0.00117 | 0,73 | 2020-01-01 | 0,77 | 2019-07-01 | 1000 | ST | EUR | 1000 |  | 0,77 | 0,77 | 1000 | ST | EUR | RUTRONIK ESPAÑA, S.L.
77.89512.181-00 | MRES. 121 K 1 %. 0,10 W. 0603 | 3.000,000 | ST | 1 | 0,35 | 1,17 | 0.00351 | 0,73 | 2020-01-01 | 0,77 | 2019-07-01 | 1000 | ST | EUR | 1000 | LPA | 0,77 | 0,77 | 1000 | ST | EUR | RUTRONIK ESPAÑA, S.L.
77.89518.281-00 | MRES. 182K 1%. 0,10 W. 0603 | 3.000,000 | ST | 1 | 0,35 | 1,17 | 0.00351 | 0,73 | 2020-01-01 | 0,77 | 2019-07-01 | 1000 | ST | EUR | 1000 |  | 0,77 | 0,77 | 1000 | ST | EUR | RUTRONIK ESPAÑA, S.L.
77.89533.249-00 | SMD-Resistor 1206 332K 1% 0,25W | 8.000,000 | ST | 1 | 1,00 | 3,63 | 0.02904 | 2,15 | 2020-01-01 | 2,15 | 2019-07-01 | 1000 | ST | EUR | 1000 | LPA | 2,15 | 2,15 | 1000 | ST | EUR | RUTRONIK ESPAÑA, S.L.
77.89610.047-00 | SMD-Resistor 1206 1M 5% 0,25W | 4.000,000 | ST | 1 | 0,83 | 3,08 | 0.01232 | 1,94 | 2020-01-01 | 1,94 | 2019-07-01 | 1000 | ST | EUR | 1000 | LPA | 1,94 | 1,94 | 1000 | ST | EUR | RUTRONIK ESPAÑA, S.L.
77.95968.170-00 | MRES. 68mR 2W 2512 140ºC | 3.000,000 | ST | 1 | 60,00 | 66,00 | 0.198 | 60,00 | 2020-01-01 | 60,00 | 2019-07-01 | 1000 | ST | EUR | 1000 |  | 60,00 | 60,00 | 1000 | ST | EUR | VISHAY EUROPE SALES GmbH
77.97750.308-00 | SMD-PNP-Transistor BC856 B SOT-23 | 3.000,000 | ST | 1 | 3,90 | 5,15 | 0.01545 | 4,40 | 2020-01-01 | 3,90 | 2019-07-01 | 1000 | ST | EUR | 1000 | LPA | 4,40 | 4,40 | 1000 | ST | EUR | AVNET IBERIA S.A.U.
77.98083.464-00 | VDR 275V. 50A. R:7.5mm B72214S0271K551 | 1.000,000 | ST | 2 | 39,00 | 39,00 | 0.039 | 37,30 | 2020-01-01 | 39,00 | 2019-07-01 | 1000 | ST | EUR | 1000 | LPA | 37,30 | 37,30 | 1000 | ST | EUR | TTI, Inc.
77.98083.984-00 | MRESONADOR 8.00MHz. CSTNE8M00G55A000R0 | 0,000 | ST | 2 | 86,80 | 83,03 | 0 | 86,16 | 2020-01-01 | 81,70 | 2019-07-01 | 1000 | ST | EUR | 1000 |  | 10.900 | 10.900 | 1000 | ST | JPY | MURATA ELECTRONICS EUROPE B.V.
77.98084.265-00 | COIL 1mH 200mA TW68-881336NP (R:5mm) | 1.000,000 | ST | 2 | 49,16 | 49,51 | 0.04951 | 48,33 | 2020-01-01 | 49,16 | 2019-07-01 | 1000 | ST | EUR | 1000 | LPA | 58,00 | 58,00 | 1000 | ST | USD | ELCO, S.A. (USD)
77.98084.580-00 | COIL 4mH EI42 BN4214T0 (Comelit) | 0,000 | ST | 1 | 1.132,40 | 1.260,00 | 0 | 1.372,80 | 2020-01-01 | 1.132,40 | 2019-07-01 | 1000 | ST | EUR | 1000 |  | 1.200,00 | 1.200,00 | 1000 | ST | EUR | COMELIT SPA
77.99930.000-00 | ADHESIVE-LABEL 36 x 105 mm white | 3,000 | ST | 1 | 18,80 | 18,80 | 5.64e-05 | 18,80 | 2020-01-01 | 18,80 | 2019-07-01 | 1000 | ST | EUR | 1000 |  | 18,80 | 18,80 | 1000 | ST | EUR | SYRGRAF, S.L.
77.99930.003-00 | ADHESIVE-LABEL 25 x 15mm white (1x1) | 1.000,000 | ST | 1 | 2,95 | 2,95 | 0.00295 | 2,95 | 2020-01-01 | 2,95 | 2019-07-01 | 1000 | ST | EUR | 1000 |  | 2,95 | 2,95 | 1000 | ST | EUR | SYRGRAF, S.L.

## Summary
current version |  | previous version
cost material | 7.8503 | cost material | 8.557 | Hauria de ser 8.357 (7,344 segons oferta)
overhead 5,1% | 0.40037 | overhead 5,1% | 0.43641
material + overhead | 8.2507 | material + overhead | 8.9934
produccio | 2.033 | produccio | 2.033 | Hauria de ser 1,347 segons oferta
Total placa | 10.2837 | Total placa | 11.0264
PTC | 11.88 | PTC | 11.88
zkalk. CM2 | 13.437 | zkalk. CM2 | 7.1851